## 工作表1
wavelength(nm) | HbO2 (OD/M/cm) | HHb(OD/M/cm) | ox-red CCO(OD/M/cm)
650 | 386.8 | 3734.15 | 4929.24
651 | 379.2 | 3702.97 | 4892.33
652 | 372.1 | 3671.79 | 4855.41
653 | 365.81 | 3640.47 | 4806.77
654 | 360.01 | 3611.68 | 4758.13
655 | 354.41 | 3583.19 | 4702.97
656 | 349.41 | 3554.61 | 4648.25
657 | 345.01 | 3525.99 | 4587.89
658 | 340.91 | 3497.33 | 4527.95
659 | 337.52 | 3468.62 | 4463.68
660 | 334.52 | 3439.92 | 4399.84
661 | 331.71 | 3405.35 | 4332
662 | 329.32 | 3370.86 | 4263.9
663 | 327.52 | 3336.25 | 4191.72
664 | 325.92 | 3298.16 | 4119.54
665 | 324.42 | 3257.38 | 4044.58
666 | 323.32 | 3216.6 | 3969.5
667 | 322.62 | 3175.39 | 3897.32
668 | 321.92 | 3131.91 | 3825.14
669 | 321.52 | 3088.31 | 3751.96
670 | 321.22 | 3044.71 | 3678.78
671 | 321.12 | 2998.54 | 3606.38
672 | 321.12 | 2951.16 | 3533.98
673 | 321.32 | 2903.78 | 3462.63
674 | 321.32 | 2856.18 | 3391.23
675 | 321.02 | 2807.97 | 3321.57
676 | 320.72 | 2759.9 | 3251.87
677 | 320.52 | 2711.69 | 3183.29
678 | 320.42 | 2664.53 | 3114.8
679 | 320.02 | 2617.62 | 3055.44
680 | 319.32 | 2570.63 | 2996.02
681 | 318.52 | 2524.16 | 2948.86
682 | 318.02 | 2478.17 | 2901.65
683 | 317.22 | 2432.27 | 2861.57
684 | 316.22 | 2386.4 | 2821.57
685 | 315.62 | 2343.02 | 2785.17
686 | 315.02 | 2299.81 | 2748.69
687 | 313.92 | 2256.64 | 2717.29
688 | 313.42 | 2215.64 | 2685.94
689 | 312.52 | 2176.64 | 2659.01
690 | 312.22 | 2137.64 | 2632.13
691 | 312.12 | 2099.16 | 2608.63
692 | 312.12 | 2065.07 | 2585.05
693 | 312.22 | 2030.98 | 2565.55
694 | 312.42 | 1996.89 | 2546.14
695 | 312.92 | 1966.01 | 2523.34
696 | 313.92 | 1936.52 | 2500.67
697 | 314.72 | 1907.12 | 2479.95
698 | 316.32 | 1878.63 | 2459.28
699 | 318.02 | 1852.53 | 2437
700 | 319.82 | 1826.56 | 2414.81
701 | 321.82 | 1800.54 | 2391.57
702 | 324.22 | 1777.26 | 2368.38
703 | 326.82 | 1754.33 | 2343.19
704 | 329.52 | 1731.45 | 2317.92
705 | 332.21 | 1709.47 | 2294.9
706 | 335.11 | 1688.28 | 2271.92
707 | 338.52 | 1667.08 | 2244.04
708 | 341.71 | 1645.98 | 2216.12
709 | 344.91 | 1626.3 | 2188.32
710 | 348.41 | 1606.59 | 2160.66
711 | 352.31 | 1586.91 | 2135.64
712 | 356.31 | 1567.28 | 2110.67
713 | 360.11 | 1547.7 | 2081.57
714 | 363.81 | 1528.11 | 2052.48
715 | 367.91 | 1508.91 | 2024.98
716 | 372.3 | 1490.32 | 1997.49
717 | 376.4 | 1471.74 | 1973.09
718 | 380.6 | 1453.15 | 1948.72
719 | 385.3 | 1436.12 | 1926.92
720 | 389.8 | 1419.32 | 1905.03
721 | 394.2 | 1402.55 | 1887.4
722 | 398.7 | 1387.14 | 1869.81
723 | 403.4 | 1372.94 | 1857.35
724 | 408.2 | 1358.86 | 1844.84
725 | 413.2 | 1345.27 | 1835.24
726 | 418 | 1334.85 | 1825.64
727 | 422.89 | 1324.55 | 1817.52
728 | 427.99 | 1314.26 | 1809.44
729 | 433.09 | 1307.75 | 1805.36
730 | 438.16 | 1302.58 | 1801.24
731 | 443.37 | 1297.28 | 1800.54
732 | 448.67 | 1294.28 | 1799.93
733 | 453.88 | 1294.68 | 1799.46
734 | 459.18 | 1294.98 | 1798.93
735 | 464.48 | 1295.59 | 1800.54
736 | 469.86 | 1302.45 | 1802.15
737 | 475.25 | 1309.27 | 1804.06
738 | 480.94 | 1316.09 | 1805.93
739 | 486.37 | 1327.38 | 1810.23
740 | 491.84 | 1340.75 | 1814.53
741 | 497.44 | 1354.17 | 1820.82
742 | 503.04 | 1369.33 | 1827.03
743 | 508.73 | 1388.35 | 1833.24
744 | 514.55 | 1407.46 | 1839.41
745 | 520.15 | 1426.44 | 1844.62
746 | 525.76 | 1449.72 | 1849.75
747 | 531.58 | 1473.21 | 1853.83
748 | 537.48 | 1496.71 | 1858.04
749 | 543.48 | 1520.81 | 1863.04
750 | 549.34 | 1545.39 | 1868.03
751 | 555.25 | 1569.89 | 1876.33
752 | 561.15 | 1593.38 | 1884.62
753 | 567.06 | 1613.79 | 1891.22
754 | 572.96 | 1634.16 | 1897.82
755 | 578.96 | 1654.49 | 1901.43
756 | 585.47 | 1664.17 | 1905.03
757 | 591.03 | 1672.86 | 1908.12
758 | 597.24 | 1681.59 | 1911.2
759 | 602.93 | 1681.15 | 1914.33
760 | 609.45 | 1674.07 | 1917.32
761 | 615.53 | 1667 | 1920.1
762 | 621.74 | 1656.18 | 1923.01
763 | 628.12 | 1633.9 | 1928.01
764 | 634.33 | 1611.71 | 1933
765 | 640.54 | 1589.39 | 1938.6
766 | 646.75 | 1557.81 | 1944.12
767 | 653.35 | 1525.5 | 1949.29
768 | 659.43 | 1493.1 | 1954.41
769 | 665.64 | 1458.62 | 1959.71
770 | 671.81 | 1422.53 | 1965.1
771 | 678.32 | 1386.53 | 1970
772 | 684.71 | 1350.96 | 1974.91
773 | 690.92 | 1316.56 | 1980.51
774 | 697.22 | 1282.17 | 1986.2
775 | 703.6 | 1247.77 | 1994.71
776 | 709.94 | 1217.2 | 2003.18
777 | 716.41 | 1186.71 | 2015
778 | 722.71 | 1156.31 | 2026.77
779 | 729.53 | 1129.51 | 2038.19
780 | 735.83 | 1104.71 | 2049.48
781 | 741.99 | 1080.05 | 2060.68
782 | 748.29 | 1056.81 | 2071.89
783 | 754.72 | 1036.92 | 2084.57
784 | 761.1 | 1017.03 | 2097.38
785 | 767.92 | 997.23 | 2107.54
786 | 774.09 | 981.94 | 2117.75
787 | 780.6 | 966.57 | 2126.57
788 | 787.2 | 951.28 | 2135.47
789 | 793.89 | 938.25 | 2142.77
790 | 800.32 | 926.18 | 2150.06
791 | 806.79 | 914.06 | 2156.66
792 | 813.17 | 903.16 | 2163.26
793 | 819.47 | 893.69 | 2175.73
794 | 826.2 | 884.18 | 2188.15
795 | 832.8 | 874.97 | 2200.96
796 | 838.97 | 867.37 | 2213.64
797 | 845.57 | 859.77 | 2227.32
798 | 852.17 | 852.17 | 2241.05
799 | 858.6 | 845.88 | 2251.21
800 | 865.07 | 839.66 | 2261.33
801 | 871.37 | 833.58 | 2266.02
802 | 877.8 | 828.29 | 2270.71
803 | 884.27 | 823.51 | 2275.62
804 | 890.69 | 818.78 | 2280.61
805 | 897.08 | 814.39 | 2286.43
806 | 903.55 | 810.91 | 2292.12
807 | 909.98 | 807.31 | 2298.5
808 | 916.19 | 803.79 | 2304.93
809 | 922.48 | 801.19 | 2310.79
810 | 928.87 | 798.49 | 2316.61
811 | 935.17 | 795.89 | 2320.61
812 | 941.38 | 793.89 | 2324.69
813 | 947.54 | 791.98 | 2327.51
814 | 953.67 | 790.2 | 2330.29
815 | 960.05 | 788.59 | 2332.9
816 | 966.35 | 787.2 | 2335.51
817 | 972.56 | 785.9 | 2338.2
818 | 978.64 | 784.68 | 2340.89
819 | 984.55 | 783.99 | 2343.58
820 | 990.84 | 783.21 | 2346.32
821 | 997.05 | 782.51 | 2347.19
822 | 1002.96 | 781.99 | 2348.01
823 | 1008.82 | 781.51 | 2346.49
824 | 1015.03 | 780.99 | 2344.89
825 | 1020.85 | 780.69 | 2342.32
826 | 1027.02 | 780.6 | 2339.72
827 | 1033.06 | 780.38 | 2336.29
828 | 1039.05 | 780.3 | 2332.9
829 | 1044.65 | 780.21 | 2329.43
830 | 1050.43 | 780.21 | 2325.91
831 | 1056.12 | 780.21 | 2322.69
832 | 1061.85 | 780.21 | 2319.39
833 | 1067.71 | 780.21 | 2316.83
834 | 1073.62 | 780.3 | 2314.23
835 | 1079.44 | 780.3 | 2312.53
836 | 1084.82 | 780.38 | 2310.71
837 | 1090.43 | 780.51 | 2310.01
838 | 1095.94 | 780.69 | 2309.23
839 | 1101.5 | 780.99 | 2308.41
840 | 1106.93 | 781.3 | 2307.49
841 | 1112.53 | 781.51 | 2305.63
842 | 1117.92 | 781.82 | 2303.72
843 | 1123 | 782.12 | 2301.33
844 | 1128.3 | 782.51 | 2298.89
845 | 1133.6 | 783.12 | 2296.64
846 | 1138.81 | 783.68 | 2294.2
847 | 1143.89 | 784.29 | 2292.81
848 | 1149.1 | 784.81 | 2291.34
849 | 1154.4 | 785.42 | 2290.6
850 | 1159.31 | 785.9 | 2289.9
851 | 1164.21 | 786.9 | 2287.3
852 | 1169.12 | 787.81 | 2284.74
853 | 1173.9 | 788.81 | 2279.92
854 | 1178.72 | 789.89 | 2275.14
855 | 1183.89 | 790.98 | 2267.93
856 | 1188.19 | 792.11 | 2260.72
857 | 1193.09 | 793.28 | 2252.12
858 | 1197.7 | 794.72 | 2243.61
859 | 1202.3 | 796.11 | 2236.75
860 | 1206.77 | 797.49 | 2229.75
861 | 1211.07 | 799.1 | 2225.32
862 | 1215.29 | 800.71 | 2220.85
863 | 1219.67 | 802.32 | 2216.42
864 | 1224.19 | 804.18 | 2212.12
865 | 1228.27 | 806.09 | 2206.35
866 | 1232.18 | 808 | 2200.44
867 | 1236.39 | 810 | 2193.53
868 | 1240.39 | 812 | 2186.63
869 | 1244.6 | 814.09 | 2176.73
870 | 1248.68 | 816.39 | 2166.87
871 | 1252.59 | 818.69 | 2152.36
872 | 1256.2 | 821.08 | 2137.86
873 | 1259.8 | 823.51 | 2125.05
874 | 1263.8 | 825.9 | 2112.28
875 | 1267.49 | 828.29 | 2102.38
876 | 1270.66 | 830.81 | 2092.47
877 | 1274.26 | 833.37 | 2084.05
878 | 1277.78 | 835.89 | 2075.75
879 | 1281.08 | 838.49 | 2067.89
880 | 1284.25 | 840.97 | 2060.08
881 | 1287.47 | 843.57 | 2052.48
882 | 1290.38 | 846.09 | 2044.88
883 | 1293.46 | 848.7 | 2035.36
884 | 1296.76 | 851.39 | 2025.98
885 | 1299.67 | 854 | 2015.91
886 | 1302.36 | 856.6 | 2005.79
887 | 1305.49 | 859.16 | 1995.41
888 | 1308.05 | 861.77 | 1984.99
889 | 1310.48 | 864.29 | 1972
890 | 1313.35 | 866.76 | 1958.89
891 | 1316.17 | 869.2 | 1946.2
892 | 1318.56 | 871.59 | 1933.52
893 | 1320.65 | 873.97 | 1919.8
894 | 1323.16 | 876.28 | 1906.12
895 | 1325.86 | 878.49 | 1891.14
896 | 1327.94 | 880.49 | 1876.11
897 | 1330.07 | 882.49 | 1861.43
898 | 1331.98 | 884.35 | 1846.75
899 | 1333.76 | 886.09 | 1833.85
900 | 1336.15 | 887.78 | 1820.82
901 | 1338.15 | 889.48 | 1810.83
902 | 1339.97 | 890.78 | 1800.76
903 | 1341.67 | 892.08 | 1792.85
904 | 1343.14 | 893.39 | 1784.95
905 | 1344.88 | 894.17 | 1777.96
906 | 1346.36 | 894.99 | 1770.84
907 | 1347.44 | 895.69 | 1764.45
908 | 1349.27 | 895.99 | 1758.07
909 | 1350.35 | 896.25 | 1751.86
910 | 1351.05 | 896.56 | 1745.56
911 | 1352.44 | 896.17 | 1735.74
912 | 1353.87 | 895.47 | 1726.06
913 | 1354.96 | 894.86 | 1716.24
914 | 1355.87 | 893.95 | 1706.39
915 | 1356.65 | 892.87 | 1696.57
916 | 1357.47 | 891.78 | 1686.89
917 | 1357.87 | 890.17 | 1673.08
918 | 1358.34 | 888.26 | 1659.27
919 | 1358.17 | 886.4 | 1645.19
920 | 1358.65 | 884.18 | 1631.08
921 | 1359.47 | 881.49 | 1616.79
922 | 1359.86 | 878.79 | 1602.5
923 | 1359.86 | 875.8 | 1585.91
924 | 1359.86 | 872.37 | 1569.28
925 | 1359.86 | 868.89 | 1549.09
926 | 1360.04 | 865.29 | 1528.8
927 | 1359.95 | 861.08 | 1510.22
928 | 1359.56 | 856.86 | 1491.54
929 | 1359.65 | 852.56 | 1476.82
930 | 1359.17 | 847.79 | 1462.14
931 | 1358.95 | 842.97 | 1447.63
932 | 1358.65 | 837.97 | 1433.13
933 | 1358.04 | 832.2 | 1415.76
934 | 1357.34 | 826.29 | 1398.43
935 | 1356.56 | 820.51 | 1379.67
936 | 1355.35 | 814.09 | 1360.95
937 | 1354.56 | 807.79 | 1342.36
938 | 1354.17 | 801.4 | 1323.77
939 | 1352.96 | 794.28 | 1304.97
940 | 1351.65 | 787.2 | 1286.16
941 | 1350.74 | 779.99 | 1272.09
942 | 1349.87 | 772.52 | 1257.98
943 | 1348.35 | 764.92 | 1246.77
944 | 1346.44 | 757.32 | 1235.7
945 | 1344.97 | 749.11 | 1225.49
946 | 1344.14 | 740.82 | 1215.29
947 | 1342.45 | 732.52 | 1201.08
948 | 1340.67 | 723.93 | 1186.8
949 | 1339.06 | 715.24 | 1169.51
950 | 1337.06 | 706.64 | 1152.23
951 | 1335.06 | 698.04 | 1134.72
952 | 1332.85 | 689.44 | 1117.22
953 | 1330.98 | 680.84 | 1100.63
954 | 1328.94 | 671.33 | 1084.04
955 | 1325.94 | 661.43 | 1074.23
956 | 1323.64 | 651.53 | 1064.54
957 | 1321.38 | 641.84 | 1053.64
958 | 1319.56 | 632.25 | 1042.65
959 | 1316.87 | 622.73 | 1035.36
960 | 1314.04 | 613.14 | 1027.93
961 | 1311.96 | 603.54 | 1025.33
962 | 1309.57 | 593.94 | 1022.63
963 | 1306.66 | 584.17 | 1021.94
964 | 1303.88 | 574.35 | 1021.24
965 | 1301.45 | 564.54 | 1008.43
966 | 1299.15 | 554.85 | 995.66
967 | 1296.28 | 545.17 | 980.16
968 | 1292.46 | 535.57 | 964.65
969 | 1289.68 | 525.93 | 948.15
970 | 1286.47 | 516.46 | 931.65
971 | 1283.47 | 506.95 | 919.58
972 | 1280.39 | 497.44 | 907.59
973 | 1276.96 | 487.84 | 899.25
974 | 1273.18 | 478.38 | 891.09
975 | 1268.88 | 468.95 | 886.09
976 | 1265.27 | 459.57 | 881.1
977 | 1262.06 | 450.28 | 877.06
978 | 1258.67 | 441.16 | 873.06
979 | 1254.59 | 432.19 | 866.76
980 | 1250.99 | 423.19 | 860.38
981 | 1246.69 | 414.49 | 850.31
982 | 1242.69 | 406 | 840.1
983 | 1239 | 397.4 | 828.98
984 | 1234.79 | 389.1 | 817.78
985 | 1230.18 | 380.9 | 809.09
986 | 1225.71 | 372.81 | 800.32
987 | 1221.58 | 364.71 | 800.32
988 | 1216.98 | 356.61 | 800.32
989 | 1212.98 | 348.61 | 800.32
990 | 1208.38 | 340.81 | 800.32
991 | 1203.99 | 333.32 | 800.32
992 | 1198.91 | 325.82 | 800.32
993 | 1193.61 | 318.62 | 800.32
994 | 1189.01 | 311.62 | 800.32
995 | 1184.49 | 304.62 | 800.32
996 | 1178.59 | 297.73 | 800.32
997 | 1172.99 | 290.83 | 800.32
998 | 1169.12 | 284.03 | 800.32
999 | 1163.39 | 277.53 | 800.32
1000 | 1157.31 | 271.33 | 800.32